## KI Gracze
KOSZTORYS OFERTOWY
Lp. | Podstawa wyceny | Nr spec. techn. | Opis | Jedn. obm. | Ilość | Cena jedn. zł | Wartość zł (6 x 7)
1 | 2 | 3 | 4 | 5 | 6 | 7 | 8
1 | ROBOTY PRZYGOTOWAWCZE I ROZBIÓRKOWE
1 d.1 | KNNR 1 0111-01 | ST-00.01 | Roboty pomiarowe przy liniowych robotach ziemnych - trasa sieci kanalizacyjnej i instalacji towarzyszących wraz z inwentaryzacją powykonawczą (analogia) | km | 0.55 |  | 0
2 d.1 | KNR 2-25 0307-03 | ST-00.01 | Ogrodzenia z siatki na słupkach betonowych - rozebranie, materiał z rozbiórki do późniejszych odtworzeń (analogia) | m2 | 15 |  | 0
3 d.1 | KNNR 6 0802-06 | ST-00.01 | Rozebranie nawierzchni z betonu gr. 20 cm mechanicznie | m2 | 41 |  | 0
4 d.1 | KNR 2-31 0802-07 | ST-00.01 | Mechaniczne rozebranie podbudowy z kruszywa kamiennego o grubości 15 cm | m2 | 41 |  | 0
5 d.1 | KNR 2-31 0813-03 | ST-00.01 | Rozebranie krawężników betonowych 15x30cm na podsypce cem. piaskowej | m | 18 |  | 0
6 d.1 | KNR 2-31 0812-03 | ST-00.01 | Rozebranie ław pod krawężniki z betonu | m3 | 1.17 |  | 0
7 d.1 | KNR 4-05I 0409-01 | ST-00.01 | Demontaż studni rewizyjnych z kręgów betonowych o śr. 1000mm w gotowym wykopie o głęb. 2m. W pozycji ująć koszt zagospodarowania materiału z rozbiórki. | kpl. | 2 |  | 0
8 d.1 | KNR 4-05I 0315-03 | ST-00.01 | Demontaż rurociągu betonowego kielichowego o średnicy nominalnej do 500 mm uszczelnionego zaprawą cementową. W pozycji ująć koszt zagospodarowania materiału z rozbiórki. | m | 25 |  | 0
9 d.1 | KNR 4-01 0108-09+4* KNR 4-010108-10 | ST-00.01 | Wywiezienie gruzu spryzmowanego samochodami skrzyniowymi na odl.do 5 km. W pozycji ująć koszt zagospodarowania gruzu. | m3 | 16.33 |  | 0
2 | ROBOTY ZIEMNE
10 d.2 | KNNR 1 0307-06 | ST-00.02 | Wykopy liniowe o szerokości 0,8-2,5 m i głębokości do 5,0 m o ścianach pionowych w gruntach kat. II-IV - wykop ręczny 20% pod sieć kanalizacji sanitarnej i instalacje towarzyszące. W pozycji ująć koszt zabezpieczenia skarp wykopu oraz ewentualnego odwodnienia wykopu. | m3 | 101.543 |  | 0
11 d.2 | KNNR 1 0210-05 | ST-00.02 | Wykopy oraz przekopy o głęb.do 5,0m wyk.na odkład koparkami podsiębiernymi o poj.łyżki 1.20 - 2.50 m3 w gr.kat. II-IV - 80% wykop mechaniczny pod sieć kanalizacji sanitarnej i instalacje towarzyszące. W pozycji ująć koszt zabezpieczenia skarp wykopu oraz ewentualnego odwodnienia wykopu. Przewidzieć odrębne składowanie humusu do prac odtworzeniowych. | m3 | 406.172 |  | 0
12 d.2 | KNNR 1 0207-03 | ST-00.02 | Roboty ziemne wykonywane koparkami chwytakowymi w gr.kat. II-IV w ziemi uprzednio zmag. w hałdach - załadunek i wywóz nadmiaru gruntu. W cenie uwzglednić koszt zagospodarowania urobku. | m3 | 204.97 |  | 0
13 d.2 | KNNR 4 1411-03 | ST-00.02 | Podłoża pod kanały i obiekty z materiałów sypkich grub. 15 cm - podsypka - w cenie uwzględnić zakup i dowóz piasku | m3 | 25.32 |  | 0
14 d.2 | KNNR 4 1411-04 | ST-00.02 | Podłoża pod kanały i obiekty z materiałów sypkich grub. 30 cm ponad wierzch rury - zasypka kanałów - w cenie uwzględnić zakup i dowóz piasku. | m3 | 45.65 |  | 0
15 d.2 | KNNR 1 0318-03 | ST-00.02 | Zasypywanie wykopów o ścianach pionowych o szerokości 0.8-2.5 m i głęb.do 4.5 m w gr.kat. I-III (współczynnik zagęszczenia Is=0,98) - analogia - zasypanie gruntem rodzimym piaszczystym ręczne 20% wykopu po wykonanych robotach montażowych. | m3 | 60.549 |  | 0
16 d.2 | KNNR 1 0406-01 | ST-00.02 | Nasypy wykonywane koparkami zgarniakowymi z bezpośrednim przerzutem gruntu uzyskanego z ukopu; grunt kat.I-II - analogia - zasypanie gruntem rodzimym piaszczystym mechaniczne 80% wykopu po wykonanych robotach montażowych. W cenie ująć plantowanie pasa robót ziemnych warstwą humusu gr. min. 30 cm oraz przywrócenie pierwotnego zagospodarowania terenu. | m3 | 242.196 |  | 0
17 d.2 | KNNR 1 0408-01 | ST-00.02 | Zagęszczanie nasypów z gruntu spoistego kat.I-II ubijakami mechanicznymi (współczynnik zagęszczenia Is=0,98) | m3 | 302.745 |  | 0
18 d.2 | KNR 2-19 0218-01 | ST-00.02 ST-00.07 | Zabezpieczenie kabla w ziemi - rura ochronna dwudzielna 125/3,0mm na kablach telekomunikacyjnych i energetycznych | m | 50 |  | 0
3 | SIEĆ KANALIZACYJNA WRAZ Z OBIEKTAMI - ROBOTY MONTAŻOWE
19 d.3 | KNNR 4 1308-03 | ST-00.03 | Kanały z rur PVC-U klasy SN8 SDR34 łączonych na wcisk o śr. zewn. 200 mm | m | 42.5 |  | 0
20 d.3 | KNNR 4 1308-04 | ST-00.03 | Kanały z rur PVC-U klasy SN8 SDR34 łączonych na wcisk o śr. zewn. 250 mm | m | 36.5 |  | 0
21 d.3 | KNNR 4 1413-01 | ST-00.03 | Studnie rewizyjne z kręgów betonowych o śr. 1000mm w gotowym wykopie - studnia typu BS z kręgów łączonych na uszczelkę, z dnem, kinetą i szczelnymi przejściami dla rur. Właz żeliwny klasy D400. | stud. | 4 |  | 0
22 d.3 | KNNR 4 1413-01 | ST-00.03 | Studnie rozprężne systemowe o śr. 1000mm z tworzyw sztucznych z kinetą i szczelnymi przejściami dla rur. Właz żeliwny klasy D400. | stud. | 1 |  | 0
23 d.3 | KNNR 4 1413-03 analogia | ST-00.03 | Studnie rewizyjne z kręgów betonowych o śr. 2200mm w gotowym wykopie - studnia z kręgów łączonych na uszczelkę, z dnem i szczelnymi przejściami dla rur. Właz żeliwny klasy D400 - komora osadnika wg rysunku szczegółowego | stud. | 6 |  | 0
24 d.3 | KNR 2-18 0305-03 analogia | ST-00.03 | Zabudowa kompletnej zasuwy nożowej DN200 z kształtkami, obudową i skrzynką uliczną | kpl. | 2 |  | 0
25 d.3 | KNR 2-18 0305-03 analogia | ST-00.03 | Zabudowa kompletnej zasuwy nożowej DN250 z kształtkami, obudową i skrzynką uliczną | kpl. | 1 |  | 0
26 d.3 | KNNR 4 1413-05 +KNR 7-07 0107-01 analogia | ST-00.05 ST-00.06 | Kompletna przepompownia PS (zbiornik przepompowni PS + komora pomiarowa SP) wraz z wyposażeniem wewnętrznym i sterowaniem oraz robotami montażowymi zasilania energetycznego z budynku SUW kablem zasilającym w rurze osłonowej wg projektu i rysunków szczegółowych | kpl. | 1 |  | 0
27 d.3 | KNNR 4 1409-01 | ST-00.03 ST-00.05 | Układanie mieszanki betonowej pompą do betonu na samochodzie - ławy fundamentowe, bloki oporowe | m3 | 10.348 |  | 0
28 d.3 | KNNR 10 0407-01 analogia | ST-00.03 | Wykonanie kompletnej budowli wylotowej W-1 wraz z umocnieniami skarpy zgodnie z rysunkiem szczegółowym | kpl. | 1 |  | 0
29 d.3 | KNR 2-18 0804-02 | ST-00.03 | Próba szczelności kanałów rurowych grawitacyjnych o śr.nominalnej 200 mm wraz z dwukrotnym kamerowaniem sieci | m | 42.5 |  | 0
30 d.3 | KNR 2-18 0804-01 | ST-00.03 | Próba szczelności kanałów rurowych grawitacyjnych o śr.nominalnej 250 mm wraz z dwukrotnym kamerowaniem sieci | m | 36.5 |  | 0
31 d.3 | KNNR 4 1009-04 | ST-00.04 | Przewiert sterowany rurą PE 100 RC SDR 17 PN10 o średnicy 90x5,4mm - sieć kanalizacji sanitarnej tłocznej. W pozycji ująć koszt rury przewodowej, wykonania komór przewiertowych oraz prace odtworzeniowe. | m | 334 |  | 0
32 d.3 | KNR 2-18 0802-01 | ST-00.04 | Próba szczelności rurociągów tłocznych z rur z tworzyw sztucznych ( PE ) o śr.nominalnej do 100 mm | 200m -1 prób. | 2 |  | 0
4 | ROBOTY ODTWORZENIOWE
33 d.4 | KNR 2-25 0307-01 | ST-00.08 | Ogrodzenia z siatki na słupkach betonowych - bu- dowa, materiał z rozbiórki | m2 | 15 |  | 0
34 d.4 | KNNR 6 0112-06 | ST-00.08 | Warstwa górna podbudowy z kruszywa łamanego bazaltowego lub granitowego 0/31,5mm o grubości po zagęszczeniu 15 cm | m2 | 41 |  | 0
35 d.4 | KNR 2-31 0308-03+ 15*KNR 2-31 0308-04 | ST-00.08 | Nawierzchnia betonowa gr. 20cm | m2 | 41 |  | 0
36 d.4 | KNNR 6 0403-03 | ST-00.08 | Krawężniki betonowe wystające o wymiarach 15x30cm z wykonaniem ław betonowych z oporem (0,065m3/mb) z betonu C12/15 na podsypce cementowo-piaskowej | m | 18 |  | 0
Wartość kosztorysowa robót bez narzutów kosztorysu | [6 empty] | 0
Słownie netto:

## TES Gracze
TABELA ELEMENTÓW SCALONYCH
Lp. | Pozycje kosztorysowe | Nazwa | RAZEM
1 | 1 - 9 | ROBOTY PRZYGOTOWAWCZE I ROZBIÓRKOWE | 0
2 | 10 - 18 | ROBOTY ZIEMNE | 0
3 | 19 - 32 | SIEĆ KANALIZACYJNA WRAZ Z OBIEKTAMI - ROBOTY MONTAŻOWE | 0
4 | 33 - 36 | ROBOTY ODTWORZENIOWE | 0
|  | RAZEM | 0
Słownie netto:

## PR Gracze
PRZEDMIAR ROBÓT
Lp. | Podstawa wyceny | Nr spec. techn. | Opis | Jedn. obm. | Ilość | Razem
1 | 2 | 3 | 4 | 5 | 6 | 7
1 | ROBOTY PRZYGOTOWAWCZE I ROZBIÓRKOWE
1 d.1 | KNNR 1 0111-01 | ST-00.01 | Roboty pomiarowe przy liniowych robotach ziemnych - trasa sieci kanalizacyjnej i instalacji towarzyszących wraz z inwentaryzacją powykonawczą (analogia) | km | 0.55
[5 empty] | RAZEM | 0.55
2 d.1 | KNR 2-25 0307-03 | ST-00.01 | Ogrodzenia z siatki na słupkach betonowych - rozebranie, materiał z rozbiórki do późniejszych odtworzeń (analogia) | m2 | 15
[5 empty] | RAZEM | 15
3 d.1 | KNNR 6 0802-06 | ST-00.01 | Rozebranie nawierzchni z betonu gr. 20 cm mechanicznie | m2 | 41
[5 empty] | RAZEM | 41
4 d.1 | KNR 2-31 0802-07 | ST-00.01 | Mechaniczne rozebranie podbudowy z kruszywa kamiennego o grubości 15 cm | m2 | 41
[5 empty] | RAZEM | 41
5 d.1 | KNR 2-31 0813-03 | ST-00.01 | Rozebranie krawężników betonowych 15x30cm na podsypce cem. piaskowej | m | 18
[5 empty] | RAZEM | 18
6 d.1 | KNR 2-31 0812-03 | ST-00.01 | Rozebranie ław pod krawężniki z betonu | m3 | 1.17
[5 empty] | RAZEM | 1.17
7 d.1 | KNR 4-05I 0409-01 | ST-00.01 | Demontaż studni rewizyjnych z kręgów betonowych o śr. 1000mm w gotowym wykopie o głęb. 2m. W pozycji ująć koszt zagospodarowania materiału z rozbiórki. | kpl. | 2
[5 empty] | RAZEM | 2
8 d.1 | KNR 4-05I 0315-03 | ST-00.01 | Demontaż rurociągu betonowego kielichowego o średnicy nominalnej do 500 mm uszczelnionego zaprawą cementową. W pozycji ująć koszt zagospodarowania materiału z rozbiórki. | m | 25
[5 empty] | RAZEM | 25
9 d.1 | KNR 4-01 0108-09+4* KNR 4-010108-10 | ST-00.01 | Wywiezienie gruzu spryzmowanego samochodami skrzyniowymi na odl.do 5 km. W pozycji ująć koszt zagospodarowania gruzu. | m3 | 16.33
[5 empty] | RAZEM | 16.33
2 | ROBOTY ZIEMNE
10 d.2 | KNNR 1 0307-06 | ST-00.02 | Wykopy liniowe o szerokości 0,8-2,5 m i głębokości do 5,0 m o ścianach pionowych w gruntach kat. II-IV - wykop ręczny 20% pod sieć kanalizacji sanitarnej i instalacje towarzyszące. W pozycji ująć koszt zabezpieczenia skarp wykopu oraz ewentualnego odwodnienia wykopu. | m3 | 101.543
[5 empty] | RAZEM | 101.543
11 d.2 | KNNR 1 0210-05 | ST-00.02 | Wykopy oraz przekopy o głęb.do 5,0m wyk.na odkład koparkami podsiębiernymi o poj.łyżki 1.20 - 2.50 m3 w gr.kat. II-IV - 80% wykop mechaniczny pod sieć kanalizacji sanitarnej i instalacje towarzyszące. W pozycji ująć koszt zabezpieczenia skarp wykopu oraz ewentualnego odwodnienia wykopu. Przewidzieć odrębne składowanie humusu do prac odtworzeniowych. | m3 | 406.172
[5 empty] | RAZEM | 406.172
12 d.2 | KNNR 1 0207-03 | ST-00.02 | Roboty ziemne wykonywane koparkami chwytakowymi w gr.kat. II-IV w ziemi uprzednio zmag. w hałdach - załadunek i wywóz nadmiaru gruntu. W cenie uwzglednić koszt zagospodarowania urobku. | m3 | 204.97
[5 empty] | RAZEM | 204.97
13 d.2 | KNNR 4 1411-03 | ST-00.02 | Podłoża pod kanały i obiekty z materiałów sypkich grub. 15 cm - podsypka - w cenie uwzględnić zakup i dowóz piasku | m3 | 25.32
[5 empty] | RAZEM | 25.32
14 d.2 | KNNR 4 1411-04 | ST-00.02 | Podłoża pod kanały i obiekty z materiałów sypkich grub. 30 cm ponad wierzch rury - zasypka kanałów - w cenie uwzględnić zakup i dowóz piasku. | m3 | 45.65
[5 empty] | RAZEM | 45.65
15 d.2 | KNNR 1 0318-03 | ST-00.02 | Zasypywanie wykopów o ścianach pionowych o szerokości 0.8-2.5 m i głęb.do 4.5 m w gr.kat. I-III (współczynnik zagęszczenia Is=0,98) - analogia - zasypanie gruntem rodzimym piaszczystym ręczne 20% wykopu po wykonanych robotach montażowych. | m3 | 60.549
[5 empty] | RAZEM | 60.549
16 d.2 | KNNR 1 0406-01 | ST-00.02 | Nasypy wykonywane koparkami zgarniakowymi z bezpośrednim przerzutem gruntu uzyskanego z ukopu; grunt kat.I-II - analogia - zasypanie gruntem rodzimym piaszczystym mechaniczne 80% wykopu po wykonanych robotach montażowych. W cenie ująć plantowanie pasa robót ziemnych warstwą humusu gr. min. 30 cm oraz przywrócenie pierwotnego zagospodarowania terenu. | m3 | 242.196
[5 empty] | RAZEM | 242.196
17 d.2 | KNNR 1 0408-01 | ST-00.02 | Zagęszczanie nasypów z gruntu spoistego kat.I-II ubijakami mechanicznymi (współczynnik zagęszczenia Is=0,98) | m3 | 302.745
[5 empty] | RAZEM | 302.745
18 d.2 | KNR 2-19 0218-01 | ST-00.02 ST-00.07 | Zabezpieczenie kabla w ziemi - rura ochronna dwudzielna 125/3,0mm na kablach telekomunikacyjnych i energetycznych | m | 50
[5 empty] | RAZEM | 50
3 | SIEĆ KANALIZACYJNA WRAZ Z OBIEKTAMI - ROBOTY MONTAŻOWE
19 d.3 | KNNR 4 1308-03 | ST-00.03 | Kanały z rur PVC-U klasy SN8 SDR34 łączonych na wcisk o śr. zewn. 200 mm | m | 42.5
[5 empty] | RAZEM | 42.5
20 d.3 | KNNR 4 1308-04 | ST-00.03 | Kanały z rur PVC-U klasy SN8 SDR34 łączonych na wcisk o śr. zewn. 250 mm | m | 36.5
[5 empty] | RAZEM | 36.5
21 d.3 | KNNR 4 1413-01 | ST-00.03 | Studnie rewizyjne z kręgów betonowych o śr. 1000mm w gotowym wykopie - studnia typu BS z kręgów łączonych na uszczelkę, z dnem, kinetą i szczelnymi przejściami dla rur. Właz żeliwny klasy D400. | stud. | 4
[5 empty] | RAZEM | 4
22 d.3 | KNNR 4 1413-01 | ST-00.03 | Studnie rozprężne systemowe o śr. 1000mm z tworzyw sztucznych z kinetą i szczelnymi przejściami dla rur. Właz żeliwny klasy D400. | stud. | 1
[5 empty] | RAZEM | 1
23 d.3 | KNNR 4 1413-03 analogia | ST-00.03 | Studnie rewizyjne z kręgów betonowych o śr. 2200mm w gotowym wykopie - studnia z kręgów łączonych na uszczelkę, z dnem i szczelnymi przejściami dla rur. Właz żeliwny klasy D400 - komora osadnika wg rysunku szczegółowego | stud. | 6
[5 empty] | RAZEM | 6
24 d.3 | KNR 2-18 0305-03 analogia | ST-00.03 | Zabudowa kompletnej zasuwy nożowej DN200 z kształtkami, obudową i skrzynką uliczną | kpl. | 2
[5 empty] | RAZEM | 2
25 d.3 | KNR 2-18 0305-03 analogia | ST-00.03 | Zabudowa kompletnej zasuwy nożowej DN250 z kształtkami, obudową i skrzynką uliczną | kpl. | 1
[5 empty] | RAZEM | 1
26 d.3 | KNNR 4 1413-05 +KNR 7-07 0107-01 analogia | ST-00.05 ST-00.06 | Kompletna przepompownia PS (zbiornik przepompowni PS + komora pomiarowa SP) wraz z wyposażeniem wewnętrznym i sterowaniem oraz robotami montażowymi zasilania energetycznego z budynku SUW kablem zasilającym w rurze osłonowej wg projektu i rysunków szczegółowych | kpl. | 1
[5 empty] | RAZEM | 1
27 d.3 | KNNR 4 1409-01 | ST-00.03 ST-00.05 | Układanie mieszanki betonowej pompą do betonu na samochodzie - ławy fundamentowe, bloki oporowe | m3 | 10.348
[5 empty] | RAZEM | 10.348
28 d.3 | KNNR 10 0407-01 analogia | ST-00.03 | Wykonanie kompletnej budowli wylotowej W-1 wraz z umocnieniami skarpy zgodnie z rysunkiem szczegółowym | kpl. | 1
[5 empty] | RAZEM | 1
29 d.3 | KNR 2-18 0804-02 | ST-00.03 | Próba szczelności kanałów rurowych grawitacyjnych o śr.nominalnej 200 mm wraz z dwukrotnym kamerowaniem sieci | m | 42.5
[5 empty] | RAZEM | 42.5
30 d.3 | KNR 2-18 0804-01 | ST-00.03 | Próba szczelności kanałów rurowych grawitacyjnych o śr.nominalnej 250 mm wraz z dwukrotnym kamerowaniem sieci | m | 36.5
[5 empty] | RAZEM | 36.5
31 d.3 | KNNR 4 1009-04 | ST-00.04 | Przewiert sterowany rurą PE 100 RC SDR 17 PN10 o średnicy 90x5,4mm - sieć kanalizacji sanitarnej tłocznej. W pozycji ująć koszt rury przewodowej, wykonania komór przewiertowych oraz prace odtworzeniowe. | m | 334
[5 empty] | RAZEM | 334
32 d.3 | KNR 2-18 0802-01 | ST-00.04 | Próba szczelności rurociągów tłocznych z rur z tworzyw sztucznych ( PE ) o śr.nominalnej do 100 mm | 200m -1 prób. | 2
[5 empty] | RAZEM | 2
4 | ROBOTY ODTWORZENIOWE
33 d.4 | KNR 2-25 0307-01 | ST-00.08 | Ogrodzenia z siatki na słupkach betonowych - bu- dowa, materiał z rozbiórki | m2 | 15
[5 empty] | RAZEM | 15
34 d.4 | KNNR 6 0112-06 | ST-00.08 | Warstwa górna podbudowy z kruszywa łamanego bazaltowego lub granitowego 0/31,5mm o grubości po zagęszczeniu 15 cm | m2 | 41
[5 empty] | RAZEM | 41
35 d.4 | KNR 2-31 0308-03+ 15*KNR 2-31 0308-04 | ST-00.08 | Nawierzchnia betonowa gr. 20cm | m2 | 41
[5 empty] | RAZEM | 41
36 d.4 | KNNR 6 0403-03 | ST-00.08 | Krawężniki betonowe wystające o wymiarach 15x30cm z wykonaniem ław betonowych z oporem (0,065m3/mb) z betonu C12/15 na podsypce cementowo-piaskowej | m | 18
[5 empty] | RAZEM | 18

## SPIS Gracze
SPIS DZIAŁÓW PRZEDMIARU ROBÓT
Lp. | Nazwa działu | Od | Do
1 | ROBOTY PRZYGOTOWAWCZE I ROZBIÓRKOWE | 1 | 9
2 | ROBOTY ZIEMNE | 10 | 18
3 | SIEĆ KANALIZACYJNA WRAZ Z OBIEKTAMI - ROBOTY MONTAŻOWE | 19 | 32
4 | ROBOTY ODTWORZENIOWE | 33 | 36